## 分部分项工程和单价措施项目清...
测绘仪器（RTK、全站仪）及配套CASS软件采购报价清单
序号 | 项目名称 | 项目技术指标和参数要求（不低于以下要求） | 配件清单要求（每台） | 计量单位 | 数量 | 备注 | 具体型号及主要参数（RTK静态精度、全站仪测角精度） | 单价（含税） | 总价（含税）
1 | RTK （GNSS接收机） | 1、静态精度▲平面：±（2.5 mm + 0.5mm/km×D）,垂直：±（5 mm + 0.5mm/km×D）D为所测量的基线长度 动态RTK精度▲平面：±（8 mm + 1mm/km×D）,垂直：±（15 mm + 1mm/km×D）D为所测量的基线长度 2、具备不少于1500个通道，单北斗定位： BBDS-2:B1I、B2I、B3I BDS-3:B1I、B3I、B1C、B2a、B2b 3、接收机电池​▲电池：内置电池电量不低于5000mAh 4、惯导系统/传感器​倾斜测量，内置倾斜补偿器，根据对中杆倾斜方向和角度自动校正坐标 5、电子气泡：内置感应器，手簿软件可显示电子气泡，实时检查对中杆整平情况 | 主机、移动站箱子、锂电池（4个）、充电器、GPS天线转接头、伸缩对中杆及支架、手簿、手簿适配器、手簿数据线、手簿托架 | 台 | 11 | 1、RTK设备单价应不超出1.25万/台（含税），品牌限定为南方测绘。 2、包送货并保证产品全新正品和原装配件，提供生产厂家授权文件。 3、提供加盖公司印章承诺书，承诺以下内容：(1)自签订合同之日起,提供至少三年原厂售后质保服务。(2)2025年12月31日前，至少提供两次免费培训
2 | 全站仪 | 1、测角精度：±2″ 2、最小角度显示：0.1″ 3、测角方式：绝对编码 4、测角探测方式：水平及垂直度盘对径探测 5、测角最小读数：1″/0.1″可选 6、测距精度：有棱镜±（2mm+2 ×10-6D）； 7、 免棱镜测程：1500米； 8、 补偿器：双轴补偿、补偿范围：±6'，精度1″ 9、 气象修正：温度气压传感器自动修正，无需人工输入 10、触发键：侧面有一键式测量快捷键，测量或放样测量状态下，一键触发测量，快速测量 11、键盘：双面全数字键盘 12、显示屏：彩色双面显示，每面400×240点阵液晶显示，电阻式触摸操作 13、电源：配置两块内嵌式锂电池，容量3000mAh,支持Type-C充电接口， 14、数据传输格式：不需要数据通许软件，直接导出4种坐标格式”点名，编码，N,E,Z”,” 点名，编码，E,N,Z”, “点名，N,E,Z，编码“，“点名，E,N,Z，编码“，支持导出CAD格式 15、计算功能：坐标正算，坐标反算，面积测量，点线反算 16、测量程序：直线放样程序，平面角点，点投影 17、坐标放样功能：放样测量时中文显示“前或后、左或右”放样距离偏差值 18、建筑、道路曲线计算放样程序设计道路可以任意加桩计算，设计变桩加宽计算，道路曲线坐标数据可以由U盘导入计算机。 | 主机、仪器箱子、锂电池（2个）、充电器、电源线、全站仪木脚架、对中杆及支架、棱镜(2个） | 台 | 10 | 1、全站仪设备单价应不超出1.02万/台（含税），品牌限定为南方测绘。 2、包送货并保证产品全新正品和原装配件，提供生产厂家授权文件。 3、提供加盖公司印章承诺书，承诺以下内容：(1)自签订合同之日起,提供至少三年原厂售后质保服务。(2)2025年12月31日前，至少提供两次免费培训
3 | CASS软件单机版 | 1、支持中望CAD2024版本。 2、操作系统：支持Windows7/8/10/11,32位、64位。 3、能够读取RTK、全站仪等仪器数据、手工录入数据。 | / | 套 | 6 | 1、CASS软件单机版单价应不超出1.2万/套（含税）。 2、包送货并保证产品全新正品和原装配件，提供生产厂家授权文件。 3、提供加盖公司印章承诺书，承诺以下内容：(1)自签订合同之日起,提供至少三年原厂售后质保服务。(2)2025年12月31日前，至少提供两次免费培训
总价合计（含税）
报价公司： 联系人： 联系电话： 报价日期：
备注：供应商必须严格按照不低于采购人采购需求的技术指标和参数要求，且每项单价、总价均不超出采购人的要求参与报价，并应全部实质响应采购人的采购需求，不接受部分报价。不能满足上述要求的，报价无效。